## 表-04 单位工程预算价汇总表
单位工程汇总表
工程名称：沙圩一村盛泰花园南区电动自行车充电桩停车棚建设工程 |  |  | 标段： | 第 1 页 共 1 页
序号 | 汇总内容 | 金额:(元) |  |  | 其中：暂估价(元)
1 | 分部分项合计
1.1 | 余泥渣土场外运输
1.2 | 地面硬化
1.3 | 新建停车棚
1.4 | 雨棚
2 | 措施合计
2.1 | 绿色施工安全防护措施费
2.2 | 其他措施费
3 | 其他项目 |  |  |  | －
3.1 | 暂列金额
3.2 | 暂估价
3.3 | 计日工
3.4 | 总承包服务费
3.5 | 预算包干费
3.6 | 工程优质费
3.7 | 概算幅度差
3.8 | 索赔费用
3.9 | 现场签证费用
3.10 | 其他费用
4 | 税前工程造价
5 | 增值税销项税额 |  |  |  | －
6 | 总造价
7 | 人工费
预算价合计=1+2+3+5 |  |  |  |  | 0.00
注：本表适用于单位工程的汇总，如无单位工程划分，单项工程也使用本表汇总
表—04

## 表-08 分部分项工程和单价措施项目清单与计价表(含分部小计)
分部分项工程和单价措施项目清单与计价表
工程名称：沙圩一村盛泰花园南区电动自行车充电桩停车棚建设工程 |  |  |  |  | 标段： |  |  | 第 1 页 共 3 页
序号 | 项目编码 | 项目名称 | 项目特征描述 | 计量单位 |  | 工程量 | 金额（元）
[7 empty] | 综合单价 |  | 综合合价 | 其中：暂估价
余泥渣土场外运输
1 | 040103002001 | 余方弃置 | 1.废弃料品种:拆除的废料 2.运距:15km | m3 |  | 20.77
余泥渣土场外运输合计
地面硬化
2 | 041001005001 | 拆除侧、平(缘)石 | 1.拆除围边路侧石 | m |  | 17.10
3 | 041001008001 | 拆除混凝土结构 | 1.拆除路侧石垫层 | m3 |  | 5.30
4 | 041001002001 | 拆除人行道 | 1.铲除原有植草砖 | m2 |  | 97.79
5 | 041001003001 | 拆除基层 | 1.铲除原有植草砖40厚中砂找平层 | m2 |  | 97.79
6 | 040101001001 | 挖一般土方 | 1.清除种植土 | m3 |  | 3.77
7 | 050101003001 | 砍挖灌木丛及根 | 1.清除灌木 | 株 |  | 2
8 | 040202001001 | 路床(槽)整形 | 1.原土平整夯实 | m2 |  | 108.69
9 | 040203007001 | 水泥混凝土 | 1.100厚C30混凝土地面 2.养护方式：水养护 | m2 |  | 108.69
10 | 040204004001 | 安砌侧(平、缘)石 | 1.150x300x500 C30混凝土路侧石 2.100厚C30混凝土垫层及后座 | m |  | 4.20
11 | 040205006001 | 标线 | 1.车位划线800x1600每格线宽50,采用3厚热熔漆绘制颜色为黄色 | m2 |  | 6.20
地面硬化合计
新建停车棚
12 | 010603002001 | 空腹钢柱 | 1.柱类型:GZ1 100x100x3镀锌钢管 2.钢材品种、规格:Q345 | t |  | 0.720
13 | 010604001001 | 钢梁 | 1.梁类型:GL1 80x40x3镀锌钢管 2.钢材品种、规格:Q345 | t |  | 0.531
本页小计
注：为计取规费等的使用，可在表中增设其中：“定额人工费”。
表—08
分部分项工程和单价措施项目清单与计价表
工程名称：沙圩一村盛泰花园南区电动自行车充电桩停车棚建设工程 |  |  |  |  | 标段： |  |  | 第 2 页 共 3 页
序号 | 项目编码 | 项目名称 | 项目特征描述 | 计量单位 |  | 工程量 | 金额（元）
[7 empty] | 综合单价 |  | 综合合价 | 其中：暂估价
14 | 010604001002 | 钢梁 | 1.梁类型:GL2 80x40x3镀锌钢管 2.钢材品种、规格:Q345 | t |  | 0.266
15 | 010606002001 | 钢檩条 | 1.钢材品种、规格:Q345 2.构件类型:1.2厚60*40*15镀锌C型槽檩条 | t |  | 0.424
16 | 011405001001 | 金属面油漆 | 1.环氧富锌底漆一道,氟碳面漆面漆二道。 | m2 |  | 49.30
17 | 011506001001 | 雨篷吊挂饰面 | 1.3mm灰色树脂瓦四周配套收口配套造型瓦 | m2 |  | 182.82
18 | 010606011001 | 铝合金成品水槽 | 1.7寸铝合金成品水槽(2.0厚)(深灰色通长) | m |  | 54.38
19 | 011503001001 | 金属扶手、栏杆、栏板 | 1.扶手材料种类、规格:2厚φ50镀锌钢管(灰色漆面) 2.栏杆材料种类、规格:2厚φ50镀锌钢管(灰色漆面) | m |  | 34.60
20 | 011502001001 | 金属装饰线 | 1.1.5厚不锈钢包边线 | m |  | 52.60
21 | 011207001001 | 墙面装饰板 | 1.L30*30*2镀锌角铁 2.外包3mm厚灰色绝缘板 | m2 |  | 45.24
22 | 010501003001 | 独立基础 | 1.C30混凝土基础墩 | m3 |  | 1.15
23 | 010516002001 | 预埋铁件 | 1.10厚220x220镀锌钢板 | t |  | 0.122
24 | 010515001001 | 现浇构件钢筋 | 1.4φ14预埋钢筋 | t |  | 0.002
25 | 010101004001 | 挖基坑土方 | 1.土壤类别:综合考虑 2.挖土深度:详见图纸 | m3 |  | 1.15
新建停车棚合计
雨棚
26 | 010606002002 | 钢檩条 | 1.钢材品种、规格:Q345 2.构件类型:40x80x3镀锌钢管檩条 | t |  | 0.107
27 | 011506001002 | 雨篷吊挂饰面 | 1.3mm灰色树脂瓦四周配套收口配套造型瓦 | m2 |  | 12.99
28 | 011405001002 | 金属面油漆 | 1.环氧富锌底漆一道,氟碳面漆面漆二道。 | m2 |  | 4.77
雨棚合计
本页小计
注：为计取规费等的使用，可在表中增设其中：“定额人工费”。
表—08
分部分项工程和单价措施项目清单与计价表
工程名称：沙圩一村盛泰花园南区电动自行车充电桩停车棚建设工程 |  |  |  |  | 标段： |  |  | 第 3 页 共 3 页
序号 | 项目编码 | 项目名称 | 项目特征描述 | 计量单位 |  | 工程量 | 金额（元）
[7 empty] | 综合单价 |  | 综合合价 | 其中：暂估价
分部分项合计
措施项目
29 | 粤011701012001 | 活动脚手架 | 1.天棚活动脚手架 | m2 |  | 194.07
30 | 041102021001 | 小型构件模板 | 1.后座钢模板制安 | m2 |  | 1.26
单价措施合计
本页小计
合 计
注：为计取规费等的使用，可在表中增设其中：“定额人工费”。
表—08

## 表-11 总价措施项目清单与计价表
总价措施项目清单与计价表
工程名称：沙圩一村盛泰花园南区电动自行车充电桩停车棚建设工程 | [5 empty] | 标段： |  | 第 1 页 共 1 页
序号 | 项目编码 | 项目名称 | 计算基础 | 费率 (%) | 金额 (元) |  | 调整 费率(%) |  | 调整后 金额(元) | 备注
1 | LSSGCSF00001 | 绿色施工安全防护措施费 | 分部分项人工费+分部分项机具费 | 19 | [5 empty] | 以分部分项的人工费与施工机具费之和为计算基础，费率19%
2 | WMGDZJF00001 | 文明工地增加费 | 分部分项人工费+分部分项机具费 | 0 | [5 empty] | 以分部分项的人工费与施工机具费之和为计算基础，市级文明工地为1.20%；省级文明工地为2.10%
3 | 011707002001 | 夜间施工增加费 |  | 20 | [5 empty] | 以夜间施工项目人工费的20%计算
4 | GGCSF0000001 | 赶工措施费 | 分部分项人工费+分部分项机具费 | 0 | [5 empty] | 赶工措施费=（1-δ）*分部分项的（人工费+施工机具费）*0.3 （0.8≤δ＜1 式中：δ=合同工期/定额工期）
5 | QTFY00000001 | 其他费用 | [7 empty] | 按经批准的专项施工组织方案计算
合 计
编制人（造价人员）： | [5 empty] | 复核人（造价工程师）：
注：1.“计算基础”中安全文明施工费可为“定额基价”、“定额人工费”或“定额人工费+定额机械费”，其他项目可为“定额人工费”或“定额人工费+定额机械费”。 2.按施工方案计算的措施费，若无“计算基础”和“费率”的数值，也可只填“金额”数值，但应在备注栏说明施工方案出处或计算方法。
表-11

## 表-12 其他项目清单与计价汇总表
其他项目清单与计价汇总表
工程名称：沙圩一村盛泰花园南区电动自行车充电桩停车棚建设工程 |  |  | 标段： |  | 第 1 页 共 1 页
序号 | 项目名称 | 金额（元） |  | 结算金额（元） |  | 备注
1 | 暂列金额 |  |  |  |  | 明细详见表-12-1
2 | 暂估价
2.1 | 材料暂估价 | — |  |  |  | 明细详见表-12-2
2.2 | 专业工程暂估价 |  |  |  |  | 明细详见表-12-3
3 | 计日工 |  |  |  |  | 明细详见表-12-4
4 | 总承包服务费 |  |  |  |  | 明细详见表-12-5
5 | 预算包干费
6 | 工程优质费
7 | 概算幅度差
8 | 现场签证费用
9 | 索赔费用
10 | 其他费用
| 合 计 |  |  |  |  | —
注：材料（工程设备）暂估单价进入清单项目综合单价，此处不汇总。
表—12

## 表-13 规费、税金项目清单与计价表
规费、税金项目清单与计价表
工程名称：沙圩一村盛泰花园南区电动自行车充电桩停车棚建设工程 |  |  | 标段： |  |  | 第 1 页 共 1 页
序号 | 项目名称 | 计算基础 |  | 取费基数 | 计算费率 (%) |  | 金额(元)
1 | 增值税销项税额 | 分部分项合计+措施合计+其他项目
合 计
编制人（造价人员）： |  |  | 复核人（造价工程师）：
表—13