## 表-04 单位工程预算价汇总表
单位工程汇总表
工程名称：沙圩一村盛泰花园16、17座沿街防坠物雨蓬建设工程 |  |  | 标段： | 第 1 页 共 1 页
序号 | 汇总内容 | 金额:(元) |  |  | 其中：暂估价(元)
1 | 分部分项合计
2 | 措施合计
2.1 | 绿色施工安全防护措施费
2.2 | 其他措施费
3 | 其他项目 |  |  |  | －
3.1 | 暂列金额
3.2 | 暂估价
3.3 | 计日工
3.4 | 总承包服务费
3.5 | 预算包干费
3.6 | 工程优质费
3.7 | 概算幅度差
3.8 | 索赔费用
3.9 | 现场签证费用
3.10 | 其他费用
4 | 税前工程造价
5 | 增值税销项税额 |  |  |  | －
6 | 总造价
7 | 人工费
预算价合计=1+2+3+5 |  |  |  |  | 0.00
注：本表适用于单位工程的汇总，如无单位工程划分，单项工程也使用本表汇总
表—04

## 表-08 分部分项工程和单价措施项目清单与计价表(含分部小计)
分部分项工程和单价措施项目清单与计价表
工程名称：沙圩一村盛泰花园16、17座沿街防坠物雨蓬建设工程 |  |  |  |  | 标段： |  |  | 第 1 页 共 1 页
序号 | 项目编码 | 项目名称 | 项目特征描述 | 计量单位 |  | 工程量 | 金额（元）
[7 empty] | 综合单价 |  | 综合合价 | 其中：暂估价
整个项目
1 | 010901003001 | 阳光板屋面 | 1.阳光板品种、规格:8mm厚耐力板 2.骨架材料品种、规格:D50X3.0热轧无缝圆钢管、HN150X75X5X7、□60X30X3镀锌方钢管檩条、D50X4.0热轧无缝圆钢管 | m2 |  | 120.50
2 | 011405001001 | 金属面油漆 | 1.主刚架构件制作完毕后进行抛丸除锈处理,除锈等级为Sa2 2.环氧富锌底漆1遍 3.深灰色氟碳面漆2遍 | m2 |  | 69.32
3 | 011405001002 | 金属面油漆 | 1.钢构件喷涂超薄型防火涂料 | m2 |  | 69.32
4 | 010516002001 | 预埋铁件 | 1.规格:后置镀锌底板230*180*12、220*350*12 | t |  | 0.178
5 | 010516003001 | 植筋 | 1.4C16胶粘型(A级胶)锚筋与钢板穿孔塞焊 | 个 |  | 64
6 | 010516003002 | 植筋 | 1.6C16胶粘型(A级胶)锚筋与钢板穿孔塞焊 | 个 |  | 96
7 | 011207001001 | 墙面装饰板 | 1.20x100x1.0木纹铝合金管格栅挡板 2.2厚30x30镀锌管骨架间距@1600 | m2 |  | 24.10
分部分项合计
措施项目
8 | 粤011701008001 | 综合钢脚手架 | 1.综合钢脚手架搭拆 高度(m以内) 12.5 | m2 |  | 506.00
单价措施合计
本页小计
合 计
注：为计取规费等的使用，可在表中增设其中：“定额人工费”。
表—08